## yük analizi
AŞIK HESABI
Aşıklar | 7.48 | m aralıkta sürekli olarak teşkil edilecektir.
Aşık Aralığı (a): | 2.32 | m
Aşık Uzunluğu (L): | 7.48 | m
Çatı Eğimi (a): | 10 | derece
Aşık Mesnetlenme Şekli:
Gergi Sayısı (GS):
Kaplama (Sandwich Panel) | g (kaplama): | 10 | (kg/m2) | (Ç.D.)
Aşık Zati | g (aşık): | 10 | (kg/m2) | (Y.D.)
İlave Yük | g (ilave): | 0 | (kg/m2) | (Y.D.)
Kar Yükü | g (kar): | 115.5 | (kg/m2) | (Y.D.)
Rüzgar Yükü | g (rüzgar): | 20.84 | (kg/m2) | (Ç.D.)
W = 1.2 * Sina * g(rüzgar) = |  | 4.3426 | (kg/m2)
q(rüzgar) = 1.25 * W * a / Cosa = |  | 12.7878 | (kg/m)
g = g (kaplama) / Cosa + g (aşık) + g (kar) + g (ilave) = |  | 135.6543 | (kg/m2) | (Y.D.)
q = g * a = |  | 314.7179 | (kg/m)
qx = q * Cosa = |  | 309.9366 | (kg/m)
qy = q * Sina = |  | 54.6502 | (kg/m)
STATİK HESAP VE KESİT KONTROLLERİ:
H YÜKLEMESİ
Mesnetlenme Sabiti (MS) = |  | 12
Mx = qx * L2 / MS = |  | 1445.0898 | (kgm)
My = qy * ( L / (GS+1) )2 / MS = |  | 15.9255 | (kgm)
HZ YÜKLEMESİ
Mx = ( qx+ qrüzgar ) * L2 / MS = |  | 1504.7134 | (kgm)
My = qy * ( L / (GS+1) )2 / MS = |  | 15.9255 | (kgm)
KESİT KONTROLÜ:
Profil Türü: Bükme Sac
Kesit Özellikleri
b= | 8 | cm
h= | 24 | cm
c= | 4 | cm
t= | 0.35 | cm
B= | 48 | cm
ex= | 2.6867 | cm
ey= | 12 | cm
Ix = | 1401.52 | cm4
Iy = | 158.539 | cm4
Wx = | 116.7933 | cm3
Wy = | 29.8381 | cm3
G= | 13.188 | kg/m
s = Mx / Wx + My / Wy = | 1290.6782 | < 1445 kg/cm2 (H)
s = Mx / Wx + My / Wy = | 1341.7286 | <1504 kg/cm2 (HZ)
SEHİM KONTROLÜ:
| k = | 1
fx = k* qx* L4 / (384 * E * Ix) = |  | 0.85848 | cm
fy = k * qy* (L/(GS+1))4 / (384 * E * Iy) = |  | 0.0052272 | cm
f = ( fx 2 + fy2)1/2 = |  | 0.85849 | cm
f | < L / 200 = | 3.74 | cm

## ek işlemler
mesnetlenme biçimi |  |  | gergi sayısı
basit | 2 |  | gergisiz |  | 4
sürekli |  |  | 1
gerber |  |  | 2
3
4
|  | profiller | h (mm) |  | b (mm) |  | F (cm2) |  | Ix (cm4) |  | Iy (cm4) |  | Wx (cm3) |  | Wy (cm3)
1 | 4 | I 80 | 80 | 0 | 42 | 0 | 7.57 | 0 | 77.8 | 0 | 6.29 | 0 | 19.5 | 0 | 3 | 0
2 |  | I 100 | 100 | 0 | 50 | 0 | 10.6 | 0 | 171 | 0 | 12.2 | 0 | 34.2 | 0 | 4.88 | 0
3 |  | I 120 | 120 | 0 | 58 | 0 | 14.2 | 0 | 328 | 0 | 21.5 | 0 | 54.7 | 0 | 7.41 | 0
4 |  | I 140 | 140 | 140 | 66 | 66 | 18.2 | 18.2 | 573 | 573 | 35.2 | 35.2 | 81.9 | 81.9 | 10.7 | 10.7
5 |  | I 160 | 160 | 0 | 74 | 0 | 22.8 | 0 | 935 | 0 | 54.7 | 0 | 117 | 0 | 14.8 | 0
6 |  | I 180 | 180 | 0 | 82 | 0 | 27.9 | 0 | 1450 | 0 | 81.3 | 0 | 161 | 0 | 19.3 | 0
7 |  | I 200 | 200 | 0 | 90 | 0 | 33.5 | 0 | 2140 | 0 | 117 | 0 | 214 | 0 | 26 | 0
8 |  | I 220 | 220 | 0 | 98 | 0 | 39.5 | 0 | 3060 | 0 | 162 | 0 | 278 | 0 | 33.1 | 0
9 |  | I 240 | 240 | 0 | 106 | 0 | 46.1 | 0 | 4250 | 0 | 221 | 0 | 354 | 0 | 41.7 | 0
10 |  | I 260 | 260 | 0 | 113 | 0 | 53.3 | 0 | 5740 | 0 | 286 | 0 | 442 | 0 | 51 | 0
11 |  | I 280 | 280 | 0 | 119 | 0 | 61 | 0 | 7590 | 0 | 364 | 0 | 542 | 0 | 61.2 | 0
12 |  | I 300 | 300 | 0 | 125 | 0 | 69 | 0 | 9800 | 0 | 541 | 0 | 653 | 0 | 72.2 | 0
13 |  | U 80 | 80 | 0 | 45 | 0 | 11 | 0 | 106 | 0 | 19.4 | 0 | 26.5 | 0 | 6.36 | 0
14 |  | U 100 | 100 | 0 | 50 | 0 | 13.5 | 0 | 206 | 0 | 29.3 | 0 | 41.2 | 0 | 8.49 | 0
15 |  | U 120 | 120 | 0 | 55 | 0 | 17 | 0 | 364 | 0 | 43.2 | 0 | 60.7 | 0 | 11.1 | 0
16 |  | U 140 | 140 | 0 | 60 | 0 | 20.4 | 0 | 605 | 0 | 62.7 | 0 | 86.4 | 0 | 14.8 | 0
17 |  | U 160 | 160 | 0 | 65 | 0 | 24 | 0 | 925 | 0 | 85.3 | 0 | 116 | 0 | 18.3 | 0
18 |  | U 180 | 180 | 0 | 70 | 0 | 28 | 0 | 1350 | 0 | 114 | 0 | 190 | 0 | 22.4 | 0
19 |  | U 200 | 200 | 0 | 75 | 0 | 32.2 | 0 | 1910 | 0 | 148 | 0 | 191 | 0 | 27 | 0
20 |  | U 220 | 220 | 0 | 80 | 0 | 37.4 | 0 | 2690 | 0 | 197 | 0 | 245 | 0 | 33.6 | 0
21 |  | U 240 | 240 | 0 | 85 | 0 | 42.3 | 0 | 3600 | 0 | 248 | 0 | 300 | 0 | 39.6 | 0
22 |  | U 260 | 260 | 0 | 90 | 0 | 48.3 | 0 | 4820 | 0 | 317 | 0 | 371 | 0 | 47.7 | 0
23 |  | U 280 | 280 | 0 | 95 | 0 | 53.3 | 0 | 6280 | 0 | 399 | 0 | 448 | 0 | 57.2 | 0
24 |  | U 300 | 300 | 0 | 100 | 0 | 58.8 | 0 | 8030 | 0 | 495 | 0 | 535 | 0 | 67.8 | 0
|  |  |  | 140 |  | 66 |  | 18.2 |  | 573 |  | 35.2 |  | 81.9 |  | 10.7