## Q3
D= | 5 | m
VA= | 6 | m/s
N= | 120 | RPM
r= | 1025 | kg/m3
h= | 0.75
w=2pn= | 12.5664 | rad/s
| r/R | r | VA2/( wr)2 | a/a' | a | a' | dT/dr | dQ/dr | SM | T*SM | Q*SM
| (-) | (m) |  |  |  |  | (kN/m) | (kNm/m) | (-) | (kN/m) | (kNm/m)
| 0.2 | 0.5 | 0.91189 | 0.82247 | 0.33333 | 0.40528 | 103.0442 | 65.6 | 1 | 103.0442 | 65.6
| 0.3 | 0.75 | 0.40528 | 1.8506 | 0.33333 | 0.18013 | 154.5664 | 98.4 | 4 | 618.2654 | 393.6
| 0.4 | 1 | 0.22797 | 3.2899 | 0.33333 | 0.10132 | 206.0885 | 131.2 | 2 | 412.177 | 262.4
| 0.5 | 1.25 | 0.1459 | 5.1404 | 0.33333 | 0.064846 | 257.6106 | 164 | 4 | 1030.4424 | 656
| 0.6 | 1.5 | 0.10132 | 7.4022 | 0.33333 | 0.045032 | 309.1327 | 196.8 | 2 | 618.2654 | 393.6
| 0.7 | 1.75 | 0.07444 | 10.0752 | 0.33333 | 0.033084 | 360.6548 | 229.6 | 4 | 1442.6193 | 918.4
| 0.8 | 2 | 0.056993 | 13.1595 | 0.33333 | 0.02533 | 412.177 | 262.4 | 2 | 824.3539 | 524.8
| 0.9 | 2.25 | 0.045032 | 16.655 | 0.33333 | 0.020014 | 463.6991 | 295.2 | 4 | 1854.7963 | 1180.8
| 1 | 2.5 | 0.036476 | 20.5617 | 0.33333 | 0.016211 | 515.2212 | 328 | 1 | 515.2212 | 328
[10 empty] | 7419.1852 | 4723.2
[7 empty] | h= | 0.25 | m | SM interval
[7 empty] | T= | 618.2654 | kN,
[7 empty] | Q= | 393.6 | kNm,
[7 empty] | h = | 0.75
[7 empty] | PD= | 4946.1235 | kW

## Q4
Z= | 4
P/D= | 0.8
D= | 5 | m
VA= | 6 | m/s
N= | 120 | RPM
r= | 1025 | kg/m3
a0= | 2 | degrees | zero lift angle
CL/CD= | 40
dCL/da= | 0.1097
w=2pn= | 12.5664 | rad/s
| r/R | r | tanj | j | tanb | b | cosb | a | CL | VR2 | c | dT/dr | dQ/dr | SM | T*SM | Q*SM
| (-) | (m) |  | (deg) |  | (deg) |  | (deg) |  | (m2/s2) | (m) | (kN/m) | (kNm/m) | (-) | (kN/m) | (kNm/m)
| 0.2 | 0.5 | 1.2732 | 51.854 | 0.95493 | 43.6793 | 0.72322 | 8.1747 | 1.1162 | 75.4784 | 1 | 121.921 | 127.8326 | 1 | 121.921 | 127.8326
| 0.3 | 0.75 | 0.84883 | 40.3255 | 0.63662 | 32.4816 | 0.84356 | 7.8438 | 1.0799 | 124.8264 | 1 | 229.3939 | 253.2663 | 4 | 917.5754 | 1013.065
| 0.4 | 1 | 0.63662 | 32.4816 | 0.47746 | 25.5228 | 0.90241 | 6.9588 | 0.98278 | 193.9137 | 1 | 348.3448 | 393.2855 | 2 | 696.6896 | 786.5711
| 0.5 | 1.25 | 0.5093 | 26.9896 | 0.38197 | 20.9055 | 0.93417 | 6.0841 | 0.88683 | 282.7401 | 1 | 475.5967 | 542.9708 | 4 | 1902.3868 | 2171.8831
| 0.6 | 1.5 | 0.42441 | 22.997 | 0.31831 | 17.6568 | 0.95289 | 5.3402 | 0.80522 | 391.3058 | 1 | 610.6031 | 701.4216 | 2 | 1221.2062 | 1402.8432
| 0.7 | 1.75 | 0.36378 | 19.9905 | 0.27284 | 15.261 | 0.96474 | 4.7295 | 0.73823 | 519.6106 | 1 | 753.4603 | 868.7374 | 4 | 3013.8411 | 3474.9494
| 0.8 | 2 | 0.31831 | 17.6568 | 0.23873 | 13.427 | 0.97267 | 4.2297 | 0.6834 | 667.6547 | 1 | 904.3714 | 1045.1952 | 2 | 1808.7428 | 2090.3905
| 0.9 | 2.25 | 0.28294 | 15.7984 | 0.21221 | 11.9808 | 0.97822 | 3.8176 | 0.63819 | 835.438 | 1 | 1063.5205 | 1231.0531 | 4 | 4254.082 | 4924.2125
| 1 | 2.5 | 0.25465 | 14.2866 | 0.19099 | 10.8125 | 0.98225 | 3.4741 | 0.60051 | 1022.9604 | 1 | 1231.0517 | 1426.5151 | 1 | 1231.0517 | 1426.5151
[15 empty] | 15167.4967 | 17418.2624
[12 empty] | h= | 0.25 | m | SM interval
[12 empty] | T= | 1263.9581 | kN,
[12 empty] | Q= | 1451.5219 | kNm,
[12 empty] | h = | 0.41577
[12 empty] | PD= | 18240.3617 | kW