## FormFactor
Scale - l | 42 | (-)
r | 997.7735 | kg/m3
Swm | 3.489 | m2
g | 9.8066 | m/s2
Lwl | 4.459 | m
n * 10-6 | 0.95653 | m2/s
| VM | RTM | RTM | Fr | Re | CTM | CFM | Fr4/CFM | CTM/CFM
| (m/s) | (Kg) | (N) | (-) | (*10-6) | (*1000) | (*1000) | (-) | (-)
| 0.55499 | 0.255 | 2.5007 | 0.083927 | 2.5872 | 4.6644 | 3.8515 | 0.012882 | 1.2111
| 0.62711 | 0.32 | 3.1381 | 0.094834 | 2.9234 | 4.5844 | 3.7605 | 0.021509 | 1.2191
| 0.68416 | 0.375 | 3.6775 | 0.10346 | 3.1893 | 4.5138 | 3.6976 | 0.030987 | 1.2207
| 0.73675 | 0.42875 | 4.2046 | 0.11141 | 3.4345 | 4.4502 | 3.6454 | 0.042269 | 1.2208
| 0.8383 | 0.55382 | 5.4311 | 0.12677 | 3.9079 | 4.44 | 3.5569 | 0.072614 | 1.2483
| 0.90284 | 0.63925 | 6.2689 | 0.13653 | 4.2087 | 4.4183 | 3.5075 | 0.099069 | 1.2597
| 0.98326 | 0.75301 | 7.3845 | 0.14869 | 4.5836 | 4.3881 | 3.4519 | 0.14161 | 1.2712
| 1.1172 | 0.96351 | 9.4488 | 0.16895 | 5.2079 | 4.3493 | 3.3713 | 0.24165 | 1.2901
| 1.1982 | 1.106 | 10.8463 | 0.1812 | 5.5857 | 4.3401 | 3.3282 | 0.32391 | 1.3041
| 1.2771 | 1.2579 | 12.3358 | 0.19313 | 5.9536 | 4.345 | 3.2897 | 0.42294 | 1.3208
| 1.3738 | 1.4648 | 14.3651 | 0.20775 | 6.4041 | 4.3729 | 3.2465 | 0.57377 | 1.347
| 1.4507 | 1.6493 | 16.1745 | 0.21938 | 6.7626 | 4.4155 | 3.2147 | 0.72049 | 1.3735
| 1.5203 | 1.8349 | 17.9939 | 0.2299 | 7.087 | 4.4727 | 3.1878 | 0.87637 | 1.4031
| 1.5687 | 1.9766 | 19.3834 | 0.23723 | 7.3128 | 4.5251 | 3.17 | 0.99911 | 1.4275
| 1.6583 | 2.2732 | 22.2924 | 0.25077 | 7.7303 | 4.6574 | 3.1388 | 1.2599 | 1.4838
| 1.7175 | 2.5025 | 24.5416 | 0.25973 | 8.0066 | 4.7795 | 3.1193 | 1.459 | 1.5322
| 1.774 | 2.7564 | 27.0308 | 0.26827 | 8.2697 | 4.9346 | 3.1015 | 1.67 | 1.591
| 1.8412 | 3.1284 | 30.6795 | 0.27844 | 8.5831 | 5.1992 | 3.0812 | 1.9507 | 1.6874
| 1.9195 | 3.7278 | 36.5575 | 0.29027 | 8.9478 | 5.7005 | 3.0588 | 2.3209 | 1.8637
| 1.9728 | 4.2263 | 41.4458 | 0.29834 | 9.1967 | 6.1178 | 3.0441 | 2.6025 | 2.0097
| 2.0035 | 4.4709 | 43.845 | 0.30298 | 9.3395 | 6.2755 | 3.0359 | 2.7755 | 2.0671
Note on B4: GULTEKIN: MODEL ISLAK ALAN VE DÜMEN ALANI TOPLANARAK YAZILACAK
Note on C4: GULTEKIN: MODEL ISLAK ALAN VE DÜMEN ALANI TOPLANARAK YAZILACAK

## ITTC1978 PPM
Model Ölçeği - l | [5 empty] | 42
Model Deneyi Sıcaklığı - Tsic | [5 empty] | 22
Model Su Hattı Boyu - m | [5 empty] | 4.459
Model Islak Yüzey Alanı - m2 | [5 empty] | 3.489
Yerçekimi İvmesi - g - m/s2 | [5 empty] | 9.8066
Model Deneyi Sırasındaki Tatlı Su Yoğunluğu - kg/m3 | [5 empty] | 997.7735
Model Deneyi Sırasındaki Tatlı Viskozite Değeri - u - m2/s | [5 empty] | 0.95653
Gemi Yüzey Pürüzlülük Değeri - ks - Micron | [5 empty] | 120
Yalpa Omurgası Alanı - m2 (Tam Ölçekli Değer) | [5 empty] | 77.74
ITTC 78 Yöntemine Göre Yalpa Omurgası Çarpanı - (S+SBK)/S | [5 empty] | 1.0126
Belirlenen form faktörü - (1+k) | [5 empty] | 1.2
15 ºC deki Tatlı Su Yoğunluğu - kg/m3 | [5 empty] | 999.1026
15 ºC deki Tuzlu Su Yoğunluğu - kg/m3 | [5 empty] | 1026.021
15 ºC deki Tatlı Su Kinematik Viskozitesi*106 - m2/s | [5 empty] | 1.138
15 ºC deki Tuzlu Su Kinematik Viskozitesi*106 - m2/s | [5 empty] | 1.1892
| RESULTS OF RESISTANCE TESTS AT TEST TEMPERATURE | [5 empty] | 22 | DEGREES | RESULTS OF RESISTANCE TESTS IN MODEL SCALE AT 15 DEGREES | [6 empty] | RESULTS OF RESISTANCE TESTS IN SHIP SCALE AT 15 DEGREES
| VM | RTM | Fn | Re | CTM | CFM | CVM | CW | Fn | Re | CFM | CVM | CW | CTM | RTM | VS | Fn | Re | CFS | CVS | DCF | CW | CTS | RTS | PE
| (m/s) | (N) | (-) | (*10-6) | (*1000) | (*1000) | (*1000) | (*1000) | (-) | (*10-6) | (*1000) | (*1000) | (*1000) | (*1000) | (N) | (knots) | (-) | (*10-8) | (*1000) | (*1000) | (*1000) | (*1000) | (*1000) | (kN) | (kW)
| 0.55499 | 2.5007 | 0.083927 | 2.5872 | 4.6644 | 3.8515 | 4.6218 | 0.042575 | 0.083927 | 2.1746 | 3.9866 | 4.784 | 0.042575 | 4.8265 | 2.5911 | 6.9921 | 0.083927 | 5.6642 | 1.6446 | 1.9735 | 0.26522 | 0.042575 | 2.3095 | 94.3338 | 339.2931
| 0.62711 | 3.1381 | 0.094834 | 2.9234 | 4.5844 | 3.7605 | 4.5126 | 0.071764 | 0.094834 | 2.4572 | 3.8909 | 4.669 | 0.071764 | 4.7408 | 3.2495 | 7.9007 | 0.094834 | 6.4003 | 1.619 | 1.9428 | 0.26522 | 0.071764 | 2.3077 | 120.3487 | 489.1138
| 0.68416 | 3.6775 | 0.10346 | 3.1893 | 4.5138 | 3.6976 | 4.4372 | 0.076599 | 0.10346 | 2.6807 | 3.8247 | 4.5896 | 0.076599 | 4.6662 | 3.8068 | 8.6194 | 0.10346 | 6.9825 | 1.6012 | 1.9214 | 0.26522 | 0.076599 | 2.2909 | 142.1947 | 630.4688
| 0.73675 | 4.2046 | 0.11141 | 3.4345 | 4.4502 | 3.6454 | 4.3744 | 0.075735 | 0.11141 | 2.8868 | 3.7697 | 4.5237 | 0.075735 | 4.5994 | 4.3513 | 9.282 | 0.11141 | 7.5193 | 1.5862 | 1.9035 | 0.26522 | 0.075735 | 2.2718 | 163.5275 | 780.792
| 0.8383 | 5.4311 | 0.12677 | 3.9079 | 4.44 | 3.5569 | 4.2683 | 0.17178 | 0.12677 | 3.2847 | 3.6767 | 4.412 | 0.17178 | 4.5838 | 5.6145 | 10.5615 | 0.12677 | 8.5557 | 1.5607 | 1.8728 | 0.26522 | 0.17178 | 2.3368 | 217.7718 | 1183.116
| 0.90284 | 6.2689 | 0.13653 | 4.2087 | 4.4183 | 3.5075 | 4.209 | 0.20935 | 0.13653 | 3.5376 | 3.6248 | 4.3498 | 0.20935 | 4.5591 | 6.4772 | 11.3746 | 0.13653 | 9.2144 | 1.5463 | 1.8555 | 0.26522 | 0.20935 | 2.3569 | 254.7646 | 1490.653
| 0.98326 | 7.3845 | 0.14869 | 4.5836 | 4.3881 | 3.4519 | 4.1423 | 0.2458 | 0.14869 | 3.8527 | 3.5665 | 4.2798 | 0.2458 | 4.5256 | 7.6259 | 12.3877 | 0.14869 | 10.0352 | 1.5299 | 1.8359 | 0.26522 | 0.2458 | 2.3735 | 304.2984 | 1939.0663
| 1.1172 | 9.4488 | 0.16895 | 5.2079 | 4.3493 | 3.3713 | 4.0455 | 0.30383 | 0.16895 | 4.3774 | 3.4817 | 4.1781 | 0.30383 | 4.4819 | 9.7498 | 14.075 | 0.16895 | 11.402 | 1.506 | 1.8072 | 0.26522 | 0.30383 | 2.4024 | 397.6252 | 2878.8782
| 1.1982 | 10.8463 | 0.1812 | 5.5857 | 4.3401 | 3.3282 | 3.9938 | 0.34631 | 0.1812 | 4.695 | 3.4366 | 4.1239 | 0.34631 | 4.4702 | 11.1861 | 15.096 | 0.1812 | 12.2291 | 1.4931 | 1.7917 | 0.26522 | 0.34631 | 2.4292 | 462.5063 | 3591.5297
| 1.2771 | 12.3358 | 0.19313 | 5.9536 | 4.345 | 3.2897 | 3.9476 | 0.39737 | 0.19313 | 5.0042 | 3.3962 | 4.0754 | 0.39737 | 4.4728 | 12.7154 | 16.0902 | 0.19313 | 13.0345 | 1.4815 | 1.7778 | 0.26522 | 0.39737 | 2.4662 | 533.4274 | 4415.0656
| 1.3738 | 14.3651 | 0.20775 | 6.4041 | 4.3729 | 3.2465 | 3.8958 | 0.47716 | 0.20775 | 5.3828 | 3.3508 | 4.021 | 0.47716 | 4.4982 | 14.7962 | 17.3077 | 0.20775 | 14.0208 | 1.4684 | 1.7621 | 0.26522 | 0.47716 | 2.5301 | 633.1971 | 5637.4163
| 1.4507 | 16.1745 | 0.21938 | 6.7626 | 4.4155 | 3.2147 | 3.8577 | 0.55781 | 0.21938 | 5.6842 | 3.3176 | 3.9811 | 0.55781 | 4.5389 | 16.6486 | 18.2767 | 0.21938 | 14.8057 | 1.4587 | 1.7505 | 0.26522 | 0.55781 | 2.599 | 725.3041 | 6818.956
| 1.5203 | 17.9939 | 0.2299 | 7.087 | 4.4727 | 3.1878 | 3.8254 | 0.64733 | 0.2299 | 5.9569 | 3.2894 | 3.9472 | 0.64733 | 4.5946 | 18.5086 | 19.1535 | 0.2299 | 15.516 | 1.4505 | 1.7406 | 0.26522 | 0.64733 | 2.6785 | 820.9341 | 8088.3032
| 1.5687 | 19.3834 | 0.23723 | 7.3128 | 4.5251 | 3.17 | 3.804 | 0.72115 | 0.23723 | 6.1467 | 3.2707 | 3.9248 | 0.72115 | 4.646 | 19.9274 | 19.7638 | 0.23723 | 16.0104 | 1.445 | 1.734 | 0.26522 | 0.72115 | 2.7456 | 896.0005 | 9109.1923
| 1.6583 | 22.2924 | 0.25077 | 7.7303 | 4.6574 | 3.1388 | 3.7666 | 0.89079 | 0.25077 | 6.4976 | 3.238 | 3.8856 | 0.89079 | 4.7764 | 22.8925 | 20.892 | 0.25077 | 16.9244 | 1.4354 | 1.7224 | 0.26522 | 0.89079 | 2.9036 | 1058.815 | 11378.9433
| 1.7175 | 24.5416 | 0.25973 | 8.0066 | 4.7795 | 3.1193 | 3.7432 | 1.0363 | 0.25973 | 6.7298 | 3.2176 | 3.8611 | 1.0363 | 4.8974 | 25.1805 | 21.6388 | 0.25973 | 17.5293 | 1.4293 | 1.7152 | 0.26522 | 1.0363 | 3.0418 | 1189.9222 | 13244.9924
| 1.774 | 27.0308 | 0.26827 | 8.2697 | 4.9346 | 3.1015 | 3.7218 | 1.2128 | 0.26827 | 6.951 | 3.1989 | 3.8387 | 1.2128 | 5.0515 | 27.7079 | 22.3498 | 0.26827 | 18.1053 | 1.4238 | 1.7086 | 0.26522 | 1.2128 | 3.2115 | 1340.2544 | 15408.5673
| 1.8412 | 30.6795 | 0.27844 | 8.5831 | 5.1992 | 3.0812 | 3.6975 | 1.5017 | 0.27844 | 7.2144 | 3.1777 | 3.8132 | 1.5017 | 5.3149 | 31.4042 | 23.1969 | 0.27844 | 18.7915 | 1.4175 | 1.701 | 0.26522 | 1.5017 | 3.4927 | 1570.1855 | 18736.1872
| 1.9195 | 36.5575 | 0.29027 | 8.9478 | 5.7005 | 3.0588 | 3.6705 | 2.03 | 0.29027 | 7.521 | 3.1542 | 3.785 | 2.03 | 5.815 | 37.3412 | 24.1826 | 0.29027 | 19.59 | 1.4105 | 1.6926 | 0.26522 | 2.03 | 4.0125 | 1960.4169 | 24386.6447
| 1.9728 | 41.4458 | 0.29834 | 9.1967 | 6.1178 | 3.0441 | 3.6529 | 2.4649 | 0.29834 | 7.7301 | 3.1388 | 3.7666 | 2.4649 | 6.2314 | 42.2719 | 24.8551 | 0.29834 | 20.1348 | 1.4059 | 1.687 | 0.26522 | 2.4649 | 4.4418 | 2292.5284 | 29310.9985
| 2.0035 | 43.845 | 0.30298 | 9.3395 | 6.2755 | 3.0359 | 3.6431 | 2.6323 | 0.30298 | 7.8502 | 3.1302 | 3.7563 | 2.6323 | 6.3886 | 44.6951 | 25.2412 | 0.30298 | 20.4476 | 1.4033 | 1.684 | 0.26522 | 2.6323 | 4.6061 | 2451.7959 | 31834.2744

## Quest-2
[7 empty] | ship | model
Scale ratio | [5 empty] | l | 22 | 1
Design speed (knots) | [5 empty] | VS | 20.5 | 20.5
Length between perpendiculars (m) | [5 empty] | Lpp | 180 | 8.1818
Length on waterline (m) | [5 empty] | Lwl | 185.06 | 8.4118
Breadth Moulded (m) | [5 empty] | B | 32.24 | 1.4655
Draft moulded on FP (m) | [5 empty] | TF | 9.05 | 0.41136
Draft moulded on AP (m) | [5 empty] | TA | 9.03 | 0.41045
Displacement volume moulded (m3) | [5 empty] | DDD | 32466 | 3.049
Displacement weight in salt water (tons) | [5 empty] | DEP | 33378 | 3.1347
wetted surface without appendages (m2) | [5 empty] | S1 | 6762 | 13.9711
wetted surface with appendages (m2) | [5 empty] | S2 | 6828 | 14.1074
12.9 derecedeki tatlı su yoğunluk - KG/M3 | [5 empty] | r | 1000
12.9 derecedeki kinematik viskozite - m2/s | [5 empty] | u | 1.2049
Belirlenen form faktörü - (1+k) | [5 empty] | (1+k) | 1.16
15 ºC - Fresh water density - kg/m3 | [5 empty] | r | 999.1026
15 ºC - Salt water density - kg/m3 | [5 empty] | r | 1025
15 ºC - Fresh water kinematik viscosity * 106 - m2/s | [5 empty] | u | 1.138
15 ºC - Salt water kinematik viscosity * 106 - m2/s | [5 empty] | u | 1.1892
Surface roughness height - ks - Micron | [5 empty] | kS | 150
Surface of bilge keel - m2 | [5 empty] | SBG | 0
Bilge keel multiplier - (S+SBK)/S | [5 empty] | (S+SBK)/S | 1
[8 empty] | VM | RTM | VS | CTM | ReM | CFM | CTM/CFM | Fr | Fr4/CFM
[8 empty] | (m/s) | (N) | (knots) | (-) | (*106) | (-) | (-) | (-) | (-)
[8 empty] | 0.989 | 26.32 | 9.0179 | 0.0038148 | 6.9044 | 0.0032028 | 1.1911 | 0.10887 | 2.8974
[8 empty] | 1.207 | 39.74 | 11.0057 | 0.0038672 | 8.4263 | 0.0030913 | 1.251 | 0.13287 | 4.3747
[8 empty] | 1.427 | 55.39 | 13.0117 | 0.0038563 | 9.9621 | 0.003002 | 1.2846 | 0.15709 | 6.0975
[8 empty] | 1.591 | 69.09 | 14.5071 | 0.0038695 | 11.107 | 0.002946 | 1.3135 | 0.17514 | 7.6056
[8 empty] | 1.756 | 81.85 | 16.0116 | 0.0037631 | 12.2589 | 0.0028966 | 1.2992 | 0.19331 | 9.0103
[8 empty] | 1.92 | 95.23 | 17.507 | 0.0036623 | 13.4038 | 0.002853 | 1.2837 | 0.21136 | 10.4832
[8 empty] | 2.084 | 111.14 | 19.0024 | 0.0036279 | 14.5488 | 0.0028138 | 1.2893 | 0.22941 | 12.2346
[8 empty] | 2.249 | 129.74 | 20.5069 | 0.0036364 | 15.7006 | 0.002778 | 1.309 | 0.24758 | 14.2822
[8 empty] | 2.414 | 155.6 | 22.0114 | 0.0037854 | 16.8525 | 0.0027454 | 1.3788 | 0.26574 | 17.1289
[8 empty] | 2.523 | 179.02 | 23.0053 | 0.003987 | 17.6135 | 0.0027254 | 1.4629 | 0.27774 | 19.7071
| RESULTS OF RESISTANCE TESTS AT TEST TEMPERATURE | [5 empty] | 0 | DEGREES |  | RESULTS OF RESISTANCE TESTS IN MODEL SCALE AT 15 DEGREES | [6 empty] | RESULTS OF RESISTANCE TESTS IN SHIP SCALE AT 15 DEGREES
| VM | RTM | Fn | Re | CTM | CFM | CVM | CW |  | Fn | Re | CFM | CVM | CW | CTM | RTM | VS | Fn | Re | CFS | CVS | DCF | CW | CTS | RTS | PE
| (m/s) | (N) | (-) | (*10-6) | (*1000) | (*1000) | (*1000) | (*1000) |  | (-) | (*10-6) | (*1000) | (*1000) | (*1000) | (*1000) | (N) | (knots) | (-) | (*10-8) | (*1000) | (*1000) | (*1000) | (*1000) | (*1000) | (kN) | (kW)
| 0.989 | 26.32 | 0.10887 | 6.9044 | 0.0038148 | 0.0032028 | 0.0037152 | 9.96e-05 |  | 0.10887 | 7.3104 | 0.0031702 | 0.0036774 | 9.96e-05 | 0.003777 | 26.0357 | 9.0179 | 0.10887 | 7.0214 | 0.0016 | 0.0018561 | 0.000339 | 9.96e-05 | 0.0022947 | 172.7907 | 801.5453
| 1.207 | 39.74 | 0.13287 | 8.4263 | 0.0038672 | 0.0030913 | 0.0035859 | 0.00028132 |  | 0.13287 | 8.9218 | 0.0030603 | 0.00355 | 0.00028132 | 0.0038313 | 39.3361 | 11.0057 | 0.13287 | 8.5691 | 0.0015604 | 0.00181 | 0.000339 | 0.00028132 | 0.0024303 | 272.5786 | 1543.158
| 1.427 | 55.39 | 0.15709 | 9.9621 | 0.0038563 | 0.003002 | 0.0034823 | 0.00037396 |  | 0.15709 | 10.548 | 0.0029724 | 0.003448 | 0.00037396 | 0.0038219 | 54.8477 | 13.0117 | 0.15709 | 10.131 | 0.0015281 | 0.0017726 | 0.000339 | 0.00037396 | 0.0024856 | 389.6632 | 2608.103
| 1.591 | 69.09 | 0.17514 | 11.107 | 0.0038695 | 0.002946 | 0.0034174 | 0.00045213 |  | 0.17514 | 11.7603 | 0.0029173 | 0.003384 | 0.00045213 | 0.0038361 | 68.4326 | 14.5071 | 0.17514 | 11.2953 | 0.0015077 | 0.001749 | 0.000339 | 0.00045213 | 0.0025401 | 494.9968 | 3693.8896
| 1.756 | 81.85 | 0.19331 | 12.2589 | 0.0037631 | 0.0028966 | 0.0033601 | 0.00040308 |  | 0.19331 | 12.9799 | 0.0028686 | 0.0033275 | 0.00040308 | 0.0037306 | 81.0694 | 16.0116 | 0.19331 | 12.4668 | 0.0014896 | 0.0017279 | 0.000339 | 0.00040308 | 0.00247 | 586.3482 | 4829.3811
| 1.92 | 95.23 | 0.21136 | 13.4038 | 0.0036623 | 0.002853 | 0.0033094 | 0.00035286 |  | 0.21136 | 14.1922 | 0.0028255 | 0.0032776 | 0.00035286 | 0.0036305 | 94.3182 | 17.507 | 0.21136 | 13.6311 | 0.0014734 | 0.0017092 | 0.000339 | 0.00035286 | 0.002401 | 681.4158 | 6136.5565
| 2.084 | 111.14 | 0.22941 | 14.5488 | 0.0036279 | 0.0028138 | 0.003264 | 0.00036396 |  | 0.22941 | 15.4044 | 0.0027869 | 0.0032328 | 0.00036396 | 0.0035968 | 110.0866 | 19.0024 | 0.22941 | 14.7954 | 0.0014588 | 0.0016923 | 0.000339 | 0.00036396 | 0.0023952 | 800.8461 | 7828.1318
| 2.249 | 129.74 | 0.24758 | 15.7006 | 0.0036364 | 0.002778 | 0.0032225 | 0.00041393 |  | 0.24758 | 16.6241 | 0.0027517 | 0.0031919 | 0.00041393 | 0.0036059 | 128.534 | 20.5069 | 0.24758 | 15.9668 | 0.0014455 | 0.0016767 | 0.000339 | 0.00041393 | 0.0024297 | 946.0985 | 9980.152
| 2.414 | 155.6 | 0.26574 | 16.8525 | 0.0037854 | 0.0027454 | 0.0031847 | 0.00060073 |  | 0.26574 | 17.8437 | 0.0027195 | 0.0031547 | 0.00060073 | 0.0037554 | 154.227 | 22.0114 | 0.26574 | 17.1382 | 0.0014332 | 0.0016625 | 0.000339 | 0.00060073 | 0.0026023 | 1167.4383 | 13218.5115
| 2.523 | 179.02 | 0.27774 | 17.6135 | 0.003987 | 0.0027254 | 0.0031615 | 0.00082556 |  | 0.27774 | 18.6494 | 0.0026998 | 0.0031318 | 0.00082556 | 0.0039573 | 177.5268 | 23.0053 | 0.27774 | 17.9121 | 0.0014256 | 0.0016537 | 0.000339 | 0.00082556 | 0.0028183 | 1381.1193 | 16344.054